## 111 and 220 Offsets
Initial Set Values:
|  | Si(111) D Spacing: | 0.3135 | nm
|  | Si(111) Bragg Offset: | 0 | arcsec
|  | Si(220) D Spacing: | 0.19198 | nm
|  | Si(220) Bragg Offset: | 0 | arcsec
|  | Si(220) Gap | 4 | mm
|  | Si(220) 1st Surface Face | 8 | mm
|  | Target Net Offset O1+O2: | 18000 | um
|  |  | Si(111) Primary |  |  | Si(220) Secondary |  |  |  | Si 111 | Si 220 | Combined
Bragg Angle | Energy eV | Energy nm | Bragg Angle rad | Bragg Angle Deg. | Offset (um) | Bragg Angle rad | Bragg Angle Deg. | Offset (um) | 1st Surface Lateral Space (um) | Offset um | Offset um | Offset um
| 15000 | 0.082658 | 0.13222 | 7.5754 | 10187.5779 | 0.21698 | 12.4318 | 7812.4221 | 1722.2255 | 10187.5779 | 7812.4221 | 18000
| 15010 | 0.082603 | 0.13213 | 7.5703 | 10187.325 | 0.21683 | 12.4234 | 7812.675 | 1721.0781 | 10187.325 | 7812.675 | 18000
| 15020 | 0.082548 | 0.13204 | 7.5653 | 10187.0727 | 0.21668 | 12.415 | 7812.9273 | 1719.9322 | 10187.0727 | 7812.9273 | 18000
| 15030 | 0.082493 | 0.13195 | 7.5602 | 10186.8209 | 0.21654 | 12.4066 | 7813.1791 | 1718.7879 | 10186.8209 | 7813.1791 | 18000
| 15040 | 0.082438 | 0.13186 | 7.5551 | 10186.5695 | 0.21639 | 12.3983 | 7813.4305 | 1717.6451 | 10186.5695 | 7813.4305 | 18000
| 15050 | 0.082384 | 0.13177 | 7.5501 | 10186.3187 | 0.21624 | 12.3899 | 7813.6813 | 1716.5038 | 10186.3187 | 7813.6813 | 18000
| 15060 | 0.082329 | 0.13169 | 7.545 | 10186.0684 | 0.2161 | 12.3815 | 7813.9316 | 1715.364 | 10186.0684 | 7813.9316 | 18000
| 15070 | 0.082274 | 0.1316 | 7.54 | 10185.8187 | 0.21595 | 12.3732 | 7814.1813 | 1714.2257 | 10185.8187 | 7814.1813 | 18000
| 15080 | 0.08222 | 0.13151 | 7.535 | 10185.5694 | 0.21581 | 12.3649 | 7814.4306 | 1713.089 | 10185.5694 | 7814.4306 | 18000
| 15090 | 0.082165 | 0.13142 | 7.53 | 10185.3206 | 0.21566 | 12.3565 | 7814.6794 | 1711.9537 | 10185.3206 | 7814.6794 | 18000
| 15100 | 0.082111 | 0.13134 | 7.5249 | 10185.0723 | 0.21552 | 12.3482 | 7814.9277 | 1710.82 | 10185.0723 | 7814.9277 | 18000
| 15110 | 0.082056 | 0.13125 | 7.5199 | 10184.8245 | 0.21537 | 12.3399 | 7815.1755 | 1709.6878 | 10184.8245 | 7815.1755 | 18000
| 15120 | 0.082002 | 0.13116 | 7.5149 | 10184.5772 | 0.21523 | 12.3316 | 7815.4228 | 1708.557 | 10184.5772 | 7815.4228 | 18000
| 15130 | 0.081948 | 0.13107 | 7.5099 | 10184.3305 | 0.21508 | 12.3233 | 7815.6695 | 1707.4278 | 10184.3305 | 7815.6695 | 18000
| 15140 | 0.081894 | 0.13099 | 7.5049 | 10184.0842 | 0.21494 | 12.3151 | 7815.9158 | 1706.3 | 10184.0842 | 7815.9158 | 18000
| 15150 | 0.08184 | 0.1309 | 7.5 | 10183.8384 | 0.21479 | 12.3068 | 7816.1616 | 1705.1737 | 10183.8384 | 7816.1616 | 18000
| 15160 | 0.081786 | 0.13081 | 7.495 | 10183.5931 | 0.21465 | 12.2986 | 7816.4069 | 1704.0489 | 10183.5931 | 7816.4069 | 18000
| 15170 | 0.081732 | 0.13073 | 7.49 | 10183.3483 | 0.21451 | 12.2903 | 7816.6517 | 1702.9256 | 10183.3483 | 7816.6517 | 18000
| 15180 | 0.081678 | 0.13064 | 7.4851 | 10183.104 | 0.21436 | 12.2821 | 7816.896 | 1701.8038 | 10183.104 | 7816.896 | 18000
| 15190 | 0.081624 | 0.13055 | 7.4801 | 10182.8601 | 0.21422 | 12.2739 | 7817.1399 | 1700.6835 | 10182.8601 | 7817.1399 | 18000
| 15200 | 0.081571 | 0.13047 | 7.4752 | 10182.6168 | 0.21408 | 12.2657 | 7817.3832 | 1699.5646 | 10182.6168 | 7817.3832 | 18000
| 15210 | 0.081517 | 0.13038 | 7.4702 | 10182.3739 | 0.21393 | 12.2575 | 7817.6261 | 1698.4472 | 10182.3739 | 7817.6261 | 18000
| 15220 | 0.081463 | 0.13029 | 7.4653 | 10182.1316 | 0.21379 | 12.2493 | 7817.8684 | 1697.3313 | 10182.1316 | 7817.8684 | 18000
| 15230 | 0.08141 | 0.13021 | 7.4603 | 10181.8897 | 0.21365 | 12.2412 | 7818.1103 | 1696.2168 | 10181.8897 | 7818.1103 | 18000
| 15240 | 0.081357 | 0.13012 | 7.4554 | 10181.6483 | 0.21351 | 12.233 | 7818.3517 | 1695.1038 | 10181.6483 | 7818.3517 | 18000
| 15250 | 0.081303 | 0.13004 | 7.4505 | 10181.4074 | 0.21336 | 12.2249 | 7818.5926 | 1693.9923 | 10181.4074 | 7818.5926 | 18000
| 15260 | 0.08125 | 0.12995 | 7.4456 | 10181.167 | 0.21322 | 12.2167 | 7818.833 | 1692.8822 | 10181.167 | 7818.833 | 18000
| 15270 | 0.081197 | 0.12986 | 7.4407 | 10180.927 | 0.21308 | 12.2086 | 7819.073 | 1691.7735 | 10180.927 | 7819.073 | 18000
| 15280 | 0.081144 | 0.12978 | 7.4358 | 10180.6875 | 0.21294 | 12.2005 | 7819.3125 | 1690.6664 | 10180.6875 | 7819.3125 | 18000
| 15290 | 0.08109 | 0.12969 | 7.4309 | 10180.4485 | 0.2128 | 12.1924 | 7819.5515 | 1689.5606 | 10180.4485 | 7819.5515 | 18000
| 15300 | 0.081037 | 0.12961 | 7.426 | 10180.21 | 0.21266 | 12.1843 | 7819.79 | 1688.4563 | 10180.21 | 7819.79 | 18000
| 15310 | 0.080985 | 0.12952 | 7.4211 | 10179.972 | 0.21252 | 12.1762 | 7820.028 | 1687.3535 | 10179.972 | 7820.028 | 18000
| 15320 | 0.080932 | 0.12944 | 7.4163 | 10179.7344 | 0.21237 | 12.1682 | 7820.2656 | 1686.2521 | 10179.7344 | 7820.2656 | 18000
| 15330 | 0.080879 | 0.12935 | 7.4114 | 10179.4973 | 0.21223 | 12.1601 | 7820.5027 | 1685.1521 | 10179.4973 | 7820.5027 | 18000
| 15340 | 0.080826 | 0.12927 | 7.4065 | 10179.2607 | 0.21209 | 12.152 | 7820.7393 | 1684.0536 | 10179.2607 | 7820.7393 | 18000
| 15350 | 0.080773 | 0.12918 | 7.4017 | 10179.0245 | 0.21195 | 12.144 | 7820.9755 | 1682.9565 | 10179.0245 | 7820.9755 | 18000
| 15360 | 0.080721 | 0.1291 | 7.3968 | 10178.7888 | 0.21181 | 12.136 | 7821.2112 | 1681.8608 | 10178.7888 | 7821.2112 | 18000
| 15370 | 0.080668 | 0.12901 | 7.392 | 10178.5536 | 0.21167 | 12.128 | 7821.4464 | 1680.7666 | 10178.5536 | 7821.4464 | 18000
| 15380 | 0.080616 | 0.12893 | 7.3872 | 10178.3188 | 0.21153 | 12.12 | 7821.6812 | 1679.6737 | 10178.3188 | 7821.6812 | 18000
| 15390 | 0.080564 | 0.12885 | 7.3824 | 10178.0845 | 0.21139 | 12.112 | 7821.9155 | 1678.5823 | 10178.0845 | 7821.9155 | 18000
| 15400 | 0.080511 | 0.12876 | 7.3775 | 10177.8507 | 0.21125 | 12.104 | 7822.1493 | 1677.4923 | 10177.8507 | 7822.1493 | 18000
| 15410 | 0.080459 | 0.12868 | 7.3727 | 10177.6173 | 0.21112 | 12.096 | 7822.3827 | 1676.4038 | 10177.6173 | 7822.3827 | 18000
| 15420 | 0.080407 | 0.12859 | 7.3679 | 10177.3844 | 0.21098 | 12.088 | 7822.6156 | 1675.3166 | 10177.3844 | 7822.6156 | 18000
| 15430 | 0.080355 | 0.12851 | 7.3631 | 10177.152 | 0.21084 | 12.0801 | 7822.848 | 1674.2308 | 10177.152 | 7822.848 | 18000
| 15440 | 0.080303 | 0.12843 | 7.3583 | 10176.92 | 0.2107 | 12.0722 | 7823.08 | 1673.1465 | 10176.92 | 7823.08 | 18000
| 15450 | 0.080251 | 0.12834 | 7.3535 | 10176.6885 | 0.21056 | 12.0642 | 7823.3115 | 1672.0636 | 10176.6885 | 7823.3115 | 18000
| 15460 | 0.080199 | 0.12826 | 7.3487 | 10176.4574 | 0.21042 | 12.0563 | 7823.5426 | 1670.982 | 10176.4574 | 7823.5426 | 18000
| 15470 | 0.080147 | 0.12818 | 7.344 | 10176.2268 | 0.21028 | 12.0484 | 7823.7732 | 1669.9019 | 10176.2268 | 7823.7732 | 18000
| 15480 | 0.080095 | 0.12809 | 7.3392 | 10175.9966 | 0.21015 | 12.0405 | 7824.0034 | 1668.8231 | 10175.9966 | 7824.0034 | 18000
| 15490 | 0.080043 | 0.12801 | 7.3344 | 10175.7669 | 0.21001 | 12.0326 | 7824.2331 | 1667.7458 | 10175.7669 | 7824.2331 | 18000
| 15500 | 0.079992 | 0.12793 | 7.3297 | 10175.5376 | 0.20987 | 12.0247 | 7824.4624 | 1666.6698 | 10175.5376 | 7824.4624 | 18000
| 15510 | 0.07994 | 0.12784 | 7.3249 | 10175.3088 | 0.20973 | 12.0169 | 7824.6912 | 1665.5952 | 10175.3088 | 7824.6912 | 18000
| 15520 | 0.079889 | 0.12776 | 7.3202 | 10175.0804 | 0.2096 | 12.009 | 7824.9196 | 1664.522 | 10175.0804 | 7824.9196 | 18000
| 15530 | 0.079837 | 0.12768 | 7.3154 | 10174.8525 | 0.20946 | 12.0011 | 7825.1475 | 1663.4502 | 10174.8525 | 7825.1475 | 18000
| 15540 | 0.079786 | 0.1276 | 7.3107 | 10174.625 | 0.20932 | 11.9933 | 7825.375 | 1662.3798 | 10174.625 | 7825.375 | 18000
| 15550 | 0.079735 | 0.12751 | 7.306 | 10174.398 | 0.20919 | 11.9855 | 7825.602 | 1661.3107 | 10174.398 | 7825.602 | 18000
| 15560 | 0.079683 | 0.12743 | 7.3013 | 10174.1714 | 0.20905 | 11.9777 | 7825.8286 | 1660.2431 | 10174.1714 | 7825.8286 | 18000
| 15570 | 0.079632 | 0.12735 | 7.2965 | 10173.9453 | 0.20891 | 11.9699 | 7826.0547 | 1659.1767 | 10173.9453 | 7826.0547 | 18000
| 15580 | 0.079581 | 0.12727 | 7.2918 | 10173.7196 | 0.20878 | 11.9621 | 7826.2804 | 1658.1118 | 10173.7196 | 7826.2804 | 18000
| 15590 | 0.07953 | 0.12718 | 7.2871 | 10173.4943 | 0.20864 | 11.9543 | 7826.5057 | 1657.0482 | 10173.4943 | 7826.5057 | 18000
| 15600 | 0.079479 | 0.1271 | 7.2824 | 10173.2695 | 0.20851 | 11.9465 | 7826.7305 | 1655.986 | 10173.2695 | 7826.7305 | 18000
| 15610 | 0.079428 | 0.12702 | 7.2777 | 10173.0451 | 0.20837 | 11.9387 | 7826.9549 | 1654.9252 | 10173.0451 | 7826.9549 | 18000
| 15620 | 0.079377 | 0.12694 | 7.2731 | 10172.8212 | 0.20823 | 11.931 | 7827.1788 | 1653.8657 | 10172.8212 | 7827.1788 | 18000
| 15630 | 0.079326 | 0.12686 | 7.2684 | 10172.5977 | 0.2081 | 11.9232 | 7827.4023 | 1652.8075 | 10172.5977 | 7827.4023 | 18000
| 15640 | 0.079276 | 0.12678 | 7.2637 | 10172.3746 | 0.20796 | 11.9155 | 7827.6254 | 1651.7508 | 10172.3746 | 7827.6254 | 18000
| 15650 | 0.079225 | 0.12669 | 7.259 | 10172.152 | 0.20783 | 11.9078 | 7827.848 | 1650.6953 | 10172.152 | 7827.848 | 18000
| 15660 | 0.079175 | 0.12661 | 7.2544 | 10171.9298 | 0.2077 | 11.9001 | 7828.0702 | 1649.6412 | 10171.9298 | 7828.0702 | 18000
| 15670 | 0.079124 | 0.12653 | 7.2497 | 10171.708 | 0.20756 | 11.8924 | 7828.292 | 1648.5885 | 10171.708 | 7828.292 | 18000
| 15680 | 0.079074 | 0.12645 | 7.2451 | 10171.4866 | 0.20743 | 11.8847 | 7828.5134 | 1647.5371 | 10171.4866 | 7828.5134 | 18000
| 15690 | 0.079023 | 0.12637 | 7.2404 | 10171.2657 | 0.20729 | 11.877 | 7828.7343 | 1646.4871 | 10171.2657 | 7828.7343 | 18000
| 15700 | 0.078973 | 0.12629 | 7.2358 | 10171.0452 | 0.20716 | 11.8693 | 7828.9548 | 1645.4383 | 10171.0452 | 7828.9548 | 18000
| 15710 | 0.078923 | 0.12621 | 7.2312 | 10170.8252 | 0.20702 | 11.8616 | 7829.1748 | 1644.391 | 10170.8252 | 7829.1748 | 18000
| 15720 | 0.078872 | 0.12613 | 7.2265 | 10170.6055 | 0.20689 | 11.854 | 7829.3945 | 1643.3449 | 10170.6055 | 7829.3945 | 18000
| 15730 | 0.078822 | 0.12605 | 7.2219 | 10170.3863 | 0.20676 | 11.8463 | 7829.6137 | 1642.3002 | 10170.3863 | 7829.6137 | 18000
| 15740 | 0.078772 | 0.12597 | 7.2173 | 10170.1676 | 0.20662 | 11.8387 | 7829.8324 | 1641.2568 | 10170.1676 | 7829.8324 | 18000
| 15750 | 0.078722 | 0.12589 | 7.2127 | 10169.9492 | 0.20649 | 11.8311 | 7830.0508 | 1640.2147 | 10169.9492 | 7830.0508 | 18000
| 15760 | 0.078672 | 0.12581 | 7.2081 | 10169.7313 | 0.20636 | 11.8235 | 7830.2687 | 1639.174 | 10169.7313 | 7830.2687 | 18000
| 15770 | 0.078622 | 0.12572 | 7.2035 | 10169.5137 | 0.20623 | 11.8158 | 7830.4863 | 1638.1346 | 10169.5137 | 7830.4863 | 18000
| 15780 | 0.078572 | 0.12564 | 7.1989 | 10169.2966 | 0.20609 | 11.8083 | 7830.7034 | 1637.0964 | 10169.2966 | 7830.7034 | 18000
| 15790 | 0.078523 | 0.12556 | 7.1943 | 10169.08 | 0.20596 | 11.8007 | 7830.92 | 1636.0597 | 10169.08 | 7830.92 | 18000
| 15800 | 0.078473 | 0.12548 | 7.1898 | 10168.8637 | 0.20583 | 11.7931 | 7831.1363 | 1635.0242 | 10168.8637 | 7831.1363 | 18000
| 15810 | 0.078423 | 0.12541 | 7.1852 | 10168.6478 | 0.2057 | 11.7855 | 7831.3522 | 1633.99 | 10168.6478 | 7831.3522 | 18000
| 15820 | 0.078374 | 0.12533 | 7.1806 | 10168.4324 | 0.20556 | 11.778 | 7831.5676 | 1632.9571 | 10168.4324 | 7831.5676 | 18000
| 15830 | 0.078324 | 0.12525 | 7.1761 | 10168.2174 | 0.20543 | 11.7704 | 7831.7826 | 1631.9256 | 10168.2174 | 7831.7826 | 18000
| 15840 | 0.078275 | 0.12517 | 7.1715 | 10168.0028 | 0.2053 | 11.7629 | 7831.9972 | 1630.8953 | 10168.0028 | 7831.9972 | 18000
| 15850 | 0.078225 | 0.12509 | 7.167 | 10167.7886 | 0.20517 | 11.7554 | 7832.2114 | 1629.8664 | 10167.7886 | 7832.2114 | 18000
| 15860 | 0.078176 | 0.12501 | 7.1624 | 10167.5748 | 0.20504 | 11.7478 | 7832.4252 | 1628.8387 | 10167.5748 | 7832.4252 | 18000
| 15870 | 0.078127 | 0.12493 | 7.1579 | 10167.3614 | 0.20491 | 11.7403 | 7832.6386 | 1627.8123 | 10167.3614 | 7832.6386 | 18000
| 15880 | 0.078078 | 0.12485 | 7.1533 | 10167.1485 | 0.20478 | 11.7328 | 7832.8515 | 1626.7873 | 10167.1485 | 7832.8515 | 18000
| 15890 | 0.078029 | 0.12477 | 7.1488 | 10166.9359 | 0.20465 | 11.7253 | 7833.0641 | 1625.7635 | 10166.9359 | 7833.0641 | 18000
| 15900 | 0.077979 | 0.12469 | 7.1443 | 10166.7238 | 0.20452 | 11.7179 | 7833.2762 | 1624.741 | 10166.7238 | 7833.2762 | 18000
| 15910 | 0.07793 | 0.12461 | 7.1398 | 10166.512 | 0.20438 | 11.7104 | 7833.488 | 1623.7198 | 10166.512 | 7833.488 | 18000
| 15920 | 0.077881 | 0.12453 | 7.1353 | 10166.3007 | 0.20425 | 11.7029 | 7833.6993 | 1622.6999 | 10166.3007 | 7833.6993 | 18000
| 15930 | 0.077833 | 0.12446 | 7.1308 | 10166.0897 | 0.20412 | 11.6955 | 7833.9103 | 1621.6812 | 10166.0897 | 7833.9103 | 18000
| 15940 | 0.077784 | 0.12438 | 7.1263 | 10165.8792 | 0.20399 | 11.688 | 7834.1208 | 1620.6639 | 10165.8792 | 7834.1208 | 18000
| 15950 | 0.077735 | 0.1243 | 7.1218 | 10165.6691 | 0.20387 | 11.6806 | 7834.3309 | 1619.6478 | 10165.6691 | 7834.3309 | 18000
| 15960 | 0.077686 | 0.12422 | 7.1173 | 10165.4593 | 0.20374 | 11.6732 | 7834.5407 | 1618.633 | 10165.4593 | 7834.5407 | 18000
| 15970 | 0.077638 | 0.12414 | 7.1128 | 10165.25 | 0.20361 | 11.6658 | 7834.75 | 1617.6194 | 10165.25 | 7834.75 | 18000
| 15980 | 0.077589 | 0.12406 | 7.1084 | 10165.0411 | 0.20348 | 11.6584 | 7834.9589 | 1616.6071 | 10165.0411 | 7834.9589 | 18000
| 15990 | 0.077541 | 0.12399 | 7.1039 | 10164.8325 | 0.20335 | 11.651 | 7835.1675 | 1615.5961 | 10164.8325 | 7835.1675 | 18000
| 16000 | 0.077492 | 0.12391 | 7.0994 | 10164.6244 | 0.20322 | 11.6436 | 7835.3756 | 1614.5864 | 10164.6244 | 7835.3756 | 18000
| 16010 | 0.077444 | 0.12383 | 7.095 | 10164.4167 | 0.20309 | 11.6362 | 7835.5833 | 1613.5779 | 10164.4167 | 7835.5833 | 18000
| 16020 | 0.077395 | 0.12375 | 7.0905 | 10164.2093 | 0.20296 | 11.6289 | 7835.7907 | 1612.5707 | 10164.2093 | 7835.7907 | 18000
| 16030 | 0.077347 | 0.12368 | 7.0861 | 10164.0023 | 0.20283 | 11.6215 | 7835.9977 | 1611.5647 | 10164.0023 | 7835.9977 | 18000
| 16040 | 0.077299 | 0.1236 | 7.0816 | 10163.7958 | 0.20271 | 11.6142 | 7836.2042 | 1610.56 | 10163.7958 | 7836.2042 | 18000
| 16050 | 0.077251 | 0.12352 | 7.0772 | 10163.5896 | 0.20258 | 11.6068 | 7836.4104 | 1609.5565 | 10163.5896 | 7836.4104 | 18000
| 16060 | 0.077203 | 0.12344 | 7.0728 | 10163.3838 | 0.20245 | 11.5995 | 7836.6162 | 1608.5543 | 10163.3838 | 7836.6162 | 18000
| 16070 | 0.077155 | 0.12337 | 7.0683 | 10163.1784 | 0.20232 | 11.5922 | 7836.8216 | 1607.5533 | 10163.1784 | 7836.8216 | 18000
| 16080 | 0.077107 | 0.12329 | 7.0639 | 10162.9734 | 0.20219 | 11.5849 | 7837.0266 | 1606.5536 | 10162.9734 | 7837.0266 | 18000
| 16090 | 0.077059 | 0.12321 | 7.0595 | 10162.7688 | 0.20207 | 11.5776 | 7837.2312 | 1605.5551 | 10162.7688 | 7837.2312 | 18000
| 16100 | 0.077011 | 0.12313 | 7.0551 | 10162.5646 | 0.20194 | 11.5703 | 7837.4354 | 1604.5579 | 10162.5646 | 7837.4354 | 18000
| 16110 | 0.076963 | 0.12306 | 7.0507 | 10162.3607 | 0.20181 | 11.563 | 7837.6393 | 1603.5619 | 10162.3607 | 7837.6393 | 18000
| 16120 | 0.076915 | 0.12298 | 7.0463 | 10162.1573 | 0.20169 | 11.5557 | 7837.8427 | 1602.5671 | 10162.1573 | 7837.8427 | 18000
| 16130 | 0.076868 | 0.1229 | 7.0419 | 10161.9542 | 0.20156 | 11.5485 | 7838.0458 | 1601.5736 | 10161.9542 | 7838.0458 | 18000
| 16140 | 0.07682 | 0.12283 | 7.0375 | 10161.7515 | 0.20143 | 11.5412 | 7838.2485 | 1600.5813 | 10161.7515 | 7838.2485 | 18000
| 16150 | 0.076772 | 0.12275 | 7.0331 | 10161.5492 | 0.20131 | 11.534 | 7838.4508 | 1599.5902 | 10161.5492 | 7838.4508 | 18000
| 16160 | 0.076725 | 0.12268 | 7.0288 | 10161.3473 | 0.20118 | 11.5267 | 7838.6527 | 1598.6004 | 10161.3473 | 7838.6527 | 18000
| 16170 | 0.076677 | 0.1226 | 7.0244 | 10161.1457 | 0.20105 | 11.5195 | 7838.8543 | 1597.6117 | 10161.1457 | 7838.8543 | 18000
| 16180 | 0.07663 | 0.12252 | 7.02 | 10160.9445 | 0.20093 | 11.5123 | 7839.0555 | 1596.6243 | 10160.9445 | 7839.0555 | 18000
| 16190 | 0.076583 | 0.12245 | 7.0157 | 10160.7437 | 0.2008 | 11.5051 | 7839.2563 | 1595.6382 | 10160.7437 | 7839.2563 | 18000
| 16200 | 0.076535 | 0.12237 | 7.0113 | 10160.5433 | 0.20068 | 11.4979 | 7839.4567 | 1594.6532 | 10160.5433 | 7839.4567 | 18000
| 16210 | 0.076488 | 0.12229 | 7.007 | 10160.3433 | 0.20055 | 11.4907 | 7839.6567 | 1593.6695 | 10160.3433 | 7839.6567 | 18000
| 16220 | 0.076441 | 0.12222 | 7.0026 | 10160.1436 | 0.20043 | 11.4835 | 7839.8564 | 1592.6869 | 10160.1436 | 7839.8564 | 18000
| 16230 | 0.076394 | 0.12214 | 6.9983 | 10159.9443 | 0.2003 | 11.4763 | 7840.0557 | 1591.7056 | 10159.9443 | 7840.0557 | 18000
| 16240 | 0.076347 | 0.12207 | 6.994 | 10159.7454 | 0.20017 | 11.4692 | 7840.2546 | 1590.7255 | 10159.7454 | 7840.2546 | 18000
| 16250 | 0.0763 | 0.12199 | 6.9896 | 10159.5468 | 0.20005 | 11.462 | 7840.4532 | 1589.7466 | 10159.5468 | 7840.4532 | 18000
| 16260 | 0.076253 | 0.12192 | 6.9853 | 10159.3487 | 0.19993 | 11.4549 | 7840.6513 | 1588.7689 | 10159.3487 | 7840.6513 | 18000
| 16270 | 0.076206 | 0.12184 | 6.981 | 10159.1509 | 0.1998 | 11.4477 | 7840.8491 | 1587.7924 | 10159.1509 | 7840.8491 | 18000
| 16280 | 0.076159 | 0.12177 | 6.9767 | 10158.9534 | 0.19968 | 11.4406 | 7841.0466 | 1586.8171 | 10158.9534 | 7841.0466 | 18000
| 16290 | 0.076113 | 0.12169 | 6.9724 | 10158.7563 | 0.19955 | 11.4335 | 7841.2437 | 1585.843 | 10158.7563 | 7841.2437 | 18000
| 16300 | 0.076066 | 0.12162 | 6.9681 | 10158.5596 | 0.19943 | 11.4264 | 7841.4404 | 1584.8701 | 10158.5596 | 7841.4404 | 18000