## 111 and 220 Offsets
Initial Set Values:
|  | Si(111) D Spacing: | 0.3135 | nm
|  | Si(111) Bragg Offset: | 0 | arcsec
|  | Si(220) D Spacing: | 0.19198 | nm
|  | Si(220) Bragg Offset: | -924 | arcsec
|  | Si(220) Gap | 4 | mm
|  | Si(220) 1st Surface Face | 8 | mm
|  | Target Net Offset O1+O2: | 18000 | um
|  |  | Si(111) Primary |  |  | Si(220) Secondary |  |  |  | Si 111 | Si 220 | Combined
Bragg Angle | Energy eV | Energy nm | Bragg Angle rad | Bragg Angle Deg. | Offset (um) | Bragg Angle rad | Bragg Angle Deg. | Offset (um) | 1st Surface Lateral Space (um) | Offset um | Offset um | Offset um
| 15000 | 0.082658 | 0.13222 | 7.5754 | 10179.9413 | 0.2125 | 12.1752 | 7820.0587 | 1687.2112 | 10179.9413 | 7820.0587 | 18000
| 15010 | 0.082603 | 0.13213 | 7.5703 | 10179.6936 | 0.21235 | 12.1668 | 7820.3064 | 1686.0627 | 10179.6936 | 7820.3064 | 18000
| 15020 | 0.082548 | 0.13204 | 7.5653 | 10179.4464 | 0.2122 | 12.1584 | 7820.5536 | 1684.9157 | 10179.4464 | 7820.5536 | 18000
| 15030 | 0.082493 | 0.13195 | 7.5602 | 10179.1997 | 0.21206 | 12.15 | 7820.8003 | 1683.7702 | 10179.1997 | 7820.8003 | 18000
| 15040 | 0.082438 | 0.13186 | 7.5551 | 10178.9535 | 0.21191 | 12.1416 | 7821.0465 | 1682.6263 | 10178.9535 | 7821.0465 | 18000
| 15050 | 0.082384 | 0.13177 | 7.5501 | 10178.7078 | 0.21176 | 12.1332 | 7821.2922 | 1681.4839 | 10178.7078 | 7821.2922 | 18000
| 15060 | 0.082329 | 0.13169 | 7.545 | 10178.4626 | 0.21162 | 12.1249 | 7821.5374 | 1680.343 | 10178.4626 | 7821.5374 | 18000
| 15070 | 0.082274 | 0.1316 | 7.54 | 10178.2179 | 0.21147 | 12.1165 | 7821.7821 | 1679.2036 | 10178.2179 | 7821.7821 | 18000
| 15080 | 0.08222 | 0.13151 | 7.535 | 10177.9737 | 0.21133 | 12.1082 | 7822.0263 | 1678.0658 | 10177.9737 | 7822.0263 | 18000
| 15090 | 0.082165 | 0.13142 | 7.53 | 10177.73 | 0.21118 | 12.0999 | 7822.27 | 1676.9294 | 10177.73 | 7822.27 | 18000
| 15100 | 0.082111 | 0.13134 | 7.5249 | 10177.4868 | 0.21104 | 12.0915 | 7822.5132 | 1675.7946 | 10177.4868 | 7822.5132 | 18000
| 15110 | 0.082056 | 0.13125 | 7.5199 | 10177.2441 | 0.21089 | 12.0832 | 7822.7559 | 1674.6612 | 10177.2441 | 7822.7559 | 18000
| 15120 | 0.082002 | 0.13116 | 7.5149 | 10177.0019 | 0.21075 | 12.075 | 7822.9981 | 1673.5294 | 10177.0019 | 7822.9981 | 18000
| 15130 | 0.081948 | 0.13107 | 7.5099 | 10176.7602 | 0.2106 | 12.0667 | 7823.2398 | 1672.3991 | 10176.7602 | 7823.2398 | 18000
| 15140 | 0.081894 | 0.13099 | 7.5049 | 10176.5189 | 0.21046 | 12.0584 | 7823.4811 | 1671.2702 | 10176.5189 | 7823.4811 | 18000
| 15150 | 0.08184 | 0.1309 | 7.5 | 10176.2782 | 0.21031 | 12.0502 | 7823.7218 | 1670.1428 | 10176.2782 | 7823.7218 | 18000
| 15160 | 0.081786 | 0.13081 | 7.495 | 10176.0379 | 0.21017 | 12.0419 | 7823.9621 | 1669.017 | 10176.0379 | 7823.9621 | 18000
| 15170 | 0.081732 | 0.13073 | 7.49 | 10175.7982 | 0.21003 | 12.0337 | 7824.2018 | 1667.8926 | 10175.7982 | 7824.2018 | 18000
| 15180 | 0.081678 | 0.13064 | 7.4851 | 10175.5589 | 0.20988 | 12.0255 | 7824.4411 | 1666.7697 | 10175.5589 | 7824.4411 | 18000
| 15190 | 0.081624 | 0.13055 | 7.4801 | 10175.3201 | 0.20974 | 12.0172 | 7824.6799 | 1665.6483 | 10175.3201 | 7824.6799 | 18000
| 15200 | 0.081571 | 0.13047 | 7.4752 | 10175.0818 | 0.2096 | 12.009 | 7824.9182 | 1664.5283 | 10175.0818 | 7824.9182 | 18000
| 15210 | 0.081517 | 0.13038 | 7.4702 | 10174.8439 | 0.20945 | 12.0009 | 7825.1561 | 1663.4098 | 10174.8439 | 7825.1561 | 18000
| 15220 | 0.081463 | 0.13029 | 7.4653 | 10174.6066 | 0.20931 | 11.9927 | 7825.3934 | 1662.2928 | 10174.6066 | 7825.3934 | 18000
| 15230 | 0.08141 | 0.13021 | 7.4603 | 10174.3697 | 0.20917 | 11.9845 | 7825.6303 | 1661.1773 | 10174.3697 | 7825.6303 | 18000
| 15240 | 0.081357 | 0.13012 | 7.4554 | 10174.1333 | 0.20903 | 11.9763 | 7825.8667 | 1660.0632 | 10174.1333 | 7825.8667 | 18000
| 15250 | 0.081303 | 0.13004 | 7.4505 | 10173.8973 | 0.20888 | 11.9682 | 7826.1027 | 1658.9506 | 10173.8973 | 7826.1027 | 18000
| 15260 | 0.08125 | 0.12995 | 7.4456 | 10173.6619 | 0.20874 | 11.9601 | 7826.3381 | 1657.8394 | 10173.6619 | 7826.3381 | 18000
| 15270 | 0.081197 | 0.12986 | 7.4407 | 10173.4269 | 0.2086 | 11.9519 | 7826.5731 | 1656.7297 | 10173.4269 | 7826.5731 | 18000
| 15280 | 0.081144 | 0.12978 | 7.4358 | 10173.1924 | 0.20846 | 11.9438 | 7826.8076 | 1655.6215 | 10173.1924 | 7826.8076 | 18000
| 15290 | 0.08109 | 0.12969 | 7.4309 | 10172.9583 | 0.20832 | 11.9357 | 7827.0417 | 1654.5147 | 10172.9583 | 7827.0417 | 18000
| 15300 | 0.081037 | 0.12961 | 7.426 | 10172.7248 | 0.20818 | 11.9276 | 7827.2752 | 1653.4094 | 10172.7248 | 7827.2752 | 18000
| 15310 | 0.080985 | 0.12952 | 7.4211 | 10172.4917 | 0.20804 | 11.9196 | 7827.5083 | 1652.3055 | 10172.4917 | 7827.5083 | 18000
| 15320 | 0.080932 | 0.12944 | 7.4163 | 10172.259 | 0.20789 | 11.9115 | 7827.741 | 1651.203 | 10172.259 | 7827.741 | 18000
| 15330 | 0.080879 | 0.12935 | 7.4114 | 10172.0269 | 0.20775 | 11.9034 | 7827.9731 | 1650.102 | 10172.0269 | 7827.9731 | 18000
| 15340 | 0.080826 | 0.12927 | 7.4065 | 10171.7952 | 0.20761 | 11.8954 | 7828.2048 | 1649.0024 | 10171.7952 | 7828.2048 | 18000
| 15350 | 0.080773 | 0.12918 | 7.4017 | 10171.5639 | 0.20747 | 11.8873 | 7828.4361 | 1647.9043 | 10171.5639 | 7828.4361 | 18000
| 15360 | 0.080721 | 0.1291 | 7.3968 | 10171.3331 | 0.20733 | 11.8793 | 7828.6669 | 1646.8075 | 10171.3331 | 7828.6669 | 18000
| 15370 | 0.080668 | 0.12901 | 7.392 | 10171.1028 | 0.20719 | 11.8713 | 7828.8972 | 1645.7122 | 10171.1028 | 7828.8972 | 18000
| 15380 | 0.080616 | 0.12893 | 7.3872 | 10170.8729 | 0.20705 | 11.8633 | 7829.1271 | 1644.6184 | 10170.8729 | 7829.1271 | 18000
| 15390 | 0.080564 | 0.12885 | 7.3824 | 10170.6435 | 0.20691 | 11.8553 | 7829.3565 | 1643.5259 | 10170.6435 | 7829.3565 | 18000
| 15400 | 0.080511 | 0.12876 | 7.3775 | 10170.4146 | 0.20677 | 11.8473 | 7829.5854 | 1642.4349 | 10170.4146 | 7829.5854 | 18000
| 15410 | 0.080459 | 0.12868 | 7.3727 | 10170.1861 | 0.20664 | 11.8393 | 7829.8139 | 1641.3453 | 10170.1861 | 7829.8139 | 18000
| 15420 | 0.080407 | 0.12859 | 7.3679 | 10169.9581 | 0.2065 | 11.8314 | 7830.0419 | 1640.2571 | 10169.9581 | 7830.0419 | 18000
| 15430 | 0.080355 | 0.12851 | 7.3631 | 10169.7305 | 0.20636 | 11.8234 | 7830.2695 | 1639.1703 | 10169.7305 | 7830.2695 | 18000
| 15440 | 0.080303 | 0.12843 | 7.3583 | 10169.5034 | 0.20622 | 11.8155 | 7830.4966 | 1638.0849 | 10169.5034 | 7830.4966 | 18000
| 15450 | 0.080251 | 0.12834 | 7.3535 | 10169.2767 | 0.20608 | 11.8076 | 7830.7233 | 1637.001 | 10169.2767 | 7830.7233 | 18000
| 15460 | 0.080199 | 0.12826 | 7.3487 | 10169.0504 | 0.20594 | 11.7996 | 7830.9496 | 1635.9184 | 10169.0504 | 7830.9496 | 18000
| 15470 | 0.080147 | 0.12818 | 7.344 | 10168.8247 | 0.2058 | 11.7917 | 7831.1753 | 1634.8372 | 10168.8247 | 7831.1753 | 18000
| 15480 | 0.080095 | 0.12809 | 7.3392 | 10168.5993 | 0.20567 | 11.7838 | 7831.4007 | 1633.7575 | 10168.5993 | 7831.4007 | 18000
| 15490 | 0.080043 | 0.12801 | 7.3344 | 10168.3744 | 0.20553 | 11.7759 | 7831.6256 | 1632.6791 | 10168.3744 | 7831.6256 | 18000
| 15500 | 0.079992 | 0.12793 | 7.3297 | 10168.15 | 0.20539 | 11.7681 | 7831.85 | 1631.6021 | 10168.15 | 7831.85 | 18000
| 15510 | 0.07994 | 0.12784 | 7.3249 | 10167.926 | 0.20525 | 11.7602 | 7832.074 | 1630.5265 | 10167.926 | 7832.074 | 18000
| 15520 | 0.079889 | 0.12776 | 7.3202 | 10167.7024 | 0.20512 | 11.7523 | 7832.2976 | 1629.4523 | 10167.7024 | 7832.2976 | 18000
| 15530 | 0.079837 | 0.12768 | 7.3154 | 10167.4793 | 0.20498 | 11.7445 | 7832.5207 | 1628.3795 | 10167.4793 | 7832.5207 | 18000
| 15540 | 0.079786 | 0.1276 | 7.3107 | 10167.2566 | 0.20484 | 11.7366 | 7832.7434 | 1627.3081 | 10167.2566 | 7832.7434 | 18000
| 15550 | 0.079735 | 0.12751 | 7.306 | 10167.0344 | 0.20471 | 11.7288 | 7832.9656 | 1626.238 | 10167.0344 | 7832.9656 | 18000
| 15560 | 0.079683 | 0.12743 | 7.3013 | 10166.8126 | 0.20457 | 11.721 | 7833.1874 | 1625.1693 | 10166.8126 | 7833.1874 | 18000
| 15570 | 0.079632 | 0.12735 | 7.2965 | 10166.5912 | 0.20443 | 11.7132 | 7833.4088 | 1624.102 | 10166.5912 | 7833.4088 | 18000
| 15580 | 0.079581 | 0.12727 | 7.2918 | 10166.3703 | 0.2043 | 11.7054 | 7833.6297 | 1623.0361 | 10166.3703 | 7833.6297 | 18000
| 15590 | 0.07953 | 0.12718 | 7.2871 | 10166.1498 | 0.20416 | 11.6976 | 7833.8502 | 1621.9715 | 10166.1498 | 7833.8502 | 18000
| 15600 | 0.079479 | 0.1271 | 7.2824 | 10165.9298 | 0.20403 | 11.6898 | 7834.0702 | 1620.9083 | 10165.9298 | 7834.0702 | 18000
| 15610 | 0.079428 | 0.12702 | 7.2777 | 10165.7101 | 0.20389 | 11.6821 | 7834.2899 | 1619.8464 | 10165.7101 | 7834.2899 | 18000
| 15620 | 0.079377 | 0.12694 | 7.2731 | 10165.491 | 0.20376 | 11.6743 | 7834.509 | 1618.786 | 10165.491 | 7834.509 | 18000
| 15630 | 0.079326 | 0.12686 | 7.2684 | 10165.2722 | 0.20362 | 11.6666 | 7834.7278 | 1617.7268 | 10165.2722 | 7834.7278 | 18000
| 15640 | 0.079276 | 0.12678 | 7.2637 | 10165.0539 | 0.20348 | 11.6588 | 7834.9461 | 1616.6691 | 10165.0539 | 7834.9461 | 18000
| 15650 | 0.079225 | 0.12669 | 7.259 | 10164.8359 | 0.20335 | 11.6511 | 7835.1641 | 1615.6126 | 10164.8359 | 7835.1641 | 18000
| 15660 | 0.079175 | 0.12661 | 7.2544 | 10164.6185 | 0.20322 | 11.6434 | 7835.3815 | 1614.5576 | 10164.6185 | 7835.3815 | 18000
| 15670 | 0.079124 | 0.12653 | 7.2497 | 10164.4014 | 0.20308 | 11.6357 | 7835.5986 | 1613.5039 | 10164.4014 | 7835.5986 | 18000
| 15680 | 0.079074 | 0.12645 | 7.2451 | 10164.1848 | 0.20295 | 11.628 | 7835.8152 | 1612.4515 | 10164.1848 | 7835.8152 | 18000
| 15690 | 0.079023 | 0.12637 | 7.2404 | 10163.9686 | 0.20281 | 11.6203 | 7836.0314 | 1611.4004 | 10163.9686 | 7836.0314 | 18000
| 15700 | 0.078973 | 0.12629 | 7.2358 | 10163.7528 | 0.20268 | 11.6126 | 7836.2472 | 1610.3507 | 10163.7528 | 7836.2472 | 18000
| 15710 | 0.078923 | 0.12621 | 7.2312 | 10163.5374 | 0.20254 | 11.605 | 7836.4626 | 1609.3024 | 10163.5374 | 7836.4626 | 18000
| 15720 | 0.078872 | 0.12613 | 7.2265 | 10163.3225 | 0.20241 | 11.5973 | 7836.6775 | 1608.2554 | 10163.3225 | 7836.6775 | 18000
| 15730 | 0.078822 | 0.12605 | 7.2219 | 10163.1079 | 0.20228 | 11.5897 | 7836.8921 | 1607.2097 | 10163.1079 | 7836.8921 | 18000
| 15740 | 0.078772 | 0.12597 | 7.2173 | 10162.8938 | 0.20214 | 11.582 | 7837.1062 | 1606.1653 | 10162.8938 | 7837.1062 | 18000
| 15750 | 0.078722 | 0.12589 | 7.2127 | 10162.6801 | 0.20201 | 11.5744 | 7837.3199 | 1605.1223 | 10162.6801 | 7837.3199 | 18000
| 15760 | 0.078672 | 0.12581 | 7.2081 | 10162.4669 | 0.20188 | 11.5668 | 7837.5331 | 1604.0806 | 10162.4669 | 7837.5331 | 18000
| 15770 | 0.078622 | 0.12572 | 7.2035 | 10162.254 | 0.20175 | 11.5592 | 7837.746 | 1603.0402 | 10162.254 | 7837.746 | 18000
| 15780 | 0.078572 | 0.12564 | 7.1989 | 10162.0416 | 0.20161 | 11.5516 | 7837.9584 | 1602.0011 | 10162.0416 | 7837.9584 | 18000
| 15790 | 0.078523 | 0.12556 | 7.1943 | 10161.8295 | 0.20148 | 11.544 | 7838.1705 | 1600.9634 | 10161.8295 | 7838.1705 | 18000
| 15800 | 0.078473 | 0.12548 | 7.1898 | 10161.6179 | 0.20135 | 11.5364 | 7838.3821 | 1599.9269 | 10161.6179 | 7838.3821 | 18000
| 15810 | 0.078423 | 0.12541 | 7.1852 | 10161.4067 | 0.20122 | 11.5289 | 7838.5933 | 1598.8918 | 10161.4067 | 7838.5933 | 18000
| 15820 | 0.078374 | 0.12533 | 7.1806 | 10161.1959 | 0.20108 | 11.5213 | 7838.8041 | 1597.858 | 10161.1959 | 7838.8041 | 18000
| 15830 | 0.078324 | 0.12525 | 7.1761 | 10160.9855 | 0.20095 | 11.5138 | 7839.0145 | 1596.8255 | 10160.9855 | 7839.0145 | 18000
| 15840 | 0.078275 | 0.12517 | 7.1715 | 10160.7755 | 0.20082 | 11.5062 | 7839.2245 | 1595.7942 | 10160.7755 | 7839.2245 | 18000
| 15850 | 0.078225 | 0.12509 | 7.167 | 10160.5659 | 0.20069 | 11.4987 | 7839.4341 | 1594.7643 | 10160.5659 | 7839.4341 | 18000
| 15860 | 0.078176 | 0.12501 | 7.1624 | 10160.3567 | 0.20056 | 11.4912 | 7839.6433 | 1593.7357 | 10160.3567 | 7839.6433 | 18000
| 15870 | 0.078127 | 0.12493 | 7.1579 | 10160.148 | 0.20043 | 11.4837 | 7839.852 | 1592.7084 | 10160.148 | 7839.852 | 18000
| 15880 | 0.078078 | 0.12485 | 7.1533 | 10159.9396 | 0.2003 | 11.4762 | 7840.0604 | 1591.6824 | 10159.9396 | 7840.0604 | 18000
| 15890 | 0.078029 | 0.12477 | 7.1488 | 10159.7316 | 0.20017 | 11.4687 | 7840.2684 | 1590.6577 | 10159.7316 | 7840.2684 | 18000
| 15900 | 0.077979 | 0.12469 | 7.1443 | 10159.5241 | 0.20004 | 11.4612 | 7840.4759 | 1589.6343 | 10159.5241 | 7840.4759 | 18000
| 15910 | 0.07793 | 0.12461 | 7.1398 | 10159.3169 | 0.19991 | 11.4537 | 7840.6831 | 1588.6121 | 10159.3169 | 7840.6831 | 18000
| 15920 | 0.077881 | 0.12453 | 7.1353 | 10159.1101 | 0.19978 | 11.4463 | 7840.8899 | 1587.5913 | 10159.1101 | 7840.8899 | 18000
| 15930 | 0.077833 | 0.12446 | 7.1308 | 10158.9038 | 0.19965 | 11.4388 | 7841.0962 | 1586.5717 | 10158.9038 | 7841.0962 | 18000
| 15940 | 0.077784 | 0.12438 | 7.1263 | 10158.6978 | 0.19952 | 11.4314 | 7841.3022 | 1585.5534 | 10158.6978 | 7841.3022 | 18000
| 15950 | 0.077735 | 0.1243 | 7.1218 | 10158.4922 | 0.19939 | 11.4239 | 7841.5078 | 1584.5364 | 10158.4922 | 7841.5078 | 18000
| 15960 | 0.077686 | 0.12422 | 7.1173 | 10158.287 | 0.19926 | 11.4165 | 7841.713 | 1583.5206 | 10158.287 | 7841.713 | 18000
| 15970 | 0.077638 | 0.12414 | 7.1128 | 10158.0822 | 0.19913 | 11.4091 | 7841.9178 | 1582.5061 | 10158.0822 | 7841.9178 | 18000
| 15980 | 0.077589 | 0.12406 | 7.1084 | 10157.8778 | 0.199 | 11.4017 | 7842.1222 | 1581.4929 | 10157.8778 | 7842.1222 | 18000
| 15990 | 0.077541 | 0.12399 | 7.1039 | 10157.6738 | 0.19887 | 11.3943 | 7842.3262 | 1580.481 | 10157.6738 | 7842.3262 | 18000
| 16000 | 0.077492 | 0.12391 | 7.0994 | 10157.4702 | 0.19874 | 11.3869 | 7842.5298 | 1579.4703 | 10157.4702 | 7842.5298 | 18000
| 16010 | 0.077444 | 0.12383 | 7.095 | 10157.267 | 0.19861 | 11.3796 | 7842.733 | 1578.4609 | 10157.267 | 7842.733 | 18000
| 16020 | 0.077395 | 0.12375 | 7.0905 | 10157.0641 | 0.19848 | 11.3722 | 7842.9359 | 1577.4528 | 10157.0641 | 7842.9359 | 18000
| 16030 | 0.077347 | 0.12368 | 7.0861 | 10156.8617 | 0.19835 | 11.3648 | 7843.1383 | 1576.4459 | 10156.8617 | 7843.1383 | 18000
| 16040 | 0.077299 | 0.1236 | 7.0816 | 10156.6596 | 0.19823 | 11.3575 | 7843.3404 | 1575.4403 | 10156.6596 | 7843.3404 | 18000
| 16050 | 0.077251 | 0.12352 | 7.0772 | 10156.458 | 0.1981 | 11.3502 | 7843.542 | 1574.4359 | 10156.458 | 7843.542 | 18000
| 16060 | 0.077203 | 0.12344 | 7.0728 | 10156.2567 | 0.19797 | 11.3428 | 7843.7433 | 1573.4327 | 10156.2567 | 7843.7433 | 18000
| 16070 | 0.077155 | 0.12337 | 7.0683 | 10156.0558 | 0.19784 | 11.3355 | 7843.9442 | 1572.4309 | 10156.0558 | 7843.9442 | 18000
| 16080 | 0.077107 | 0.12329 | 7.0639 | 10155.8552 | 0.19771 | 11.3282 | 7844.1448 | 1571.4302 | 10155.8552 | 7844.1448 | 18000
| 16090 | 0.077059 | 0.12321 | 7.0595 | 10155.6551 | 0.19759 | 11.3209 | 7844.3449 | 1570.4309 | 10155.6551 | 7844.3449 | 18000
| 16100 | 0.077011 | 0.12313 | 7.0551 | 10155.4553 | 0.19746 | 11.3136 | 7844.5447 | 1569.4327 | 10155.4553 | 7844.5447 | 18000
| 16110 | 0.076963 | 0.12306 | 7.0507 | 10155.256 | 0.19733 | 11.3063 | 7844.744 | 1568.4358 | 10155.256 | 7844.744 | 18000
| 16120 | 0.076915 | 0.12298 | 7.0463 | 10155.057 | 0.19721 | 11.2991 | 7844.943 | 1567.4401 | 10155.057 | 7844.943 | 18000
| 16130 | 0.076868 | 0.1229 | 7.0419 | 10154.8583 | 0.19708 | 11.2918 | 7845.1417 | 1566.4457 | 10154.8583 | 7845.1417 | 18000
| 16140 | 0.07682 | 0.12283 | 7.0375 | 10154.6601 | 0.19695 | 11.2845 | 7845.3399 | 1565.4525 | 10154.6601 | 7845.3399 | 18000
| 16150 | 0.076772 | 0.12275 | 7.0331 | 10154.4622 | 0.19683 | 11.2773 | 7845.5378 | 1564.4605 | 10154.4622 | 7845.5378 | 18000
| 16160 | 0.076725 | 0.12268 | 7.0288 | 10154.2647 | 0.1967 | 11.2701 | 7845.7353 | 1563.4698 | 10154.2647 | 7845.7353 | 18000
| 16170 | 0.076677 | 0.1226 | 7.0244 | 10154.0676 | 0.19657 | 11.2628 | 7845.9324 | 1562.4803 | 10154.0676 | 7845.9324 | 18000
| 16180 | 0.07663 | 0.12252 | 7.02 | 10153.8708 | 0.19645 | 11.2556 | 7846.1292 | 1561.492 | 10153.8708 | 7846.1292 | 18000
| 16190 | 0.076583 | 0.12245 | 7.0157 | 10153.6745 | 0.19632 | 11.2484 | 7846.3255 | 1560.5049 | 10153.6745 | 7846.3255 | 18000
| 16200 | 0.076535 | 0.12237 | 7.0113 | 10153.4785 | 0.1962 | 11.2412 | 7846.5215 | 1559.5191 | 10153.4785 | 7846.5215 | 18000
| 16210 | 0.076488 | 0.12229 | 7.007 | 10153.2828 | 0.19607 | 11.234 | 7846.7172 | 1558.5344 | 10153.2828 | 7846.7172 | 18000
| 16220 | 0.076441 | 0.12222 | 7.0026 | 10153.0876 | 0.19595 | 11.2268 | 7846.9124 | 1557.551 | 10153.0876 | 7846.9124 | 18000
| 16230 | 0.076394 | 0.12214 | 6.9983 | 10152.8927 | 0.19582 | 11.2197 | 7847.1073 | 1556.5688 | 10152.8927 | 7847.1073 | 18000
| 16240 | 0.076347 | 0.12207 | 6.994 | 10152.6981 | 0.1957 | 11.2125 | 7847.3019 | 1555.5878 | 10152.6981 | 7847.3019 | 18000
| 16250 | 0.0763 | 0.12199 | 6.9896 | 10152.504 | 0.19557 | 11.2054 | 7847.496 | 1554.608 | 10152.504 | 7847.496 | 18000
| 16260 | 0.076253 | 0.12192 | 6.9853 | 10152.3102 | 0.19545 | 11.1982 | 7847.6898 | 1553.6295 | 10152.3102 | 7847.6898 | 18000
| 16270 | 0.076206 | 0.12184 | 6.981 | 10152.1167 | 0.19532 | 11.1911 | 7847.8833 | 1552.6521 | 10152.1167 | 7847.8833 | 18000
| 16280 | 0.076159 | 0.12177 | 6.9767 | 10151.9237 | 0.1952 | 11.1839 | 7848.0763 | 1551.6759 | 10151.9237 | 7848.0763 | 18000
| 16290 | 0.076113 | 0.12169 | 6.9724 | 10151.731 | 0.19507 | 11.1768 | 7848.269 | 1550.7009 | 10151.731 | 7848.269 | 18000
| 16300 | 0.076066 | 0.12162 | 6.9681 | 10151.5386 | 0.19495 | 11.1697 | 7848.4614 | 1549.7271 | 10151.5386 | 7848.4614 | 18000